## TABLA MANEJO
MANEJO DE SEÑALES PARA LA UNIDAD DE CONTROL
Instrucción | Opcode | Funct3 | Funct7 | RUWr | ImmSrc | ALUASrc | ALUBSrc | BrOp | ALUOp | DMWr | DMCtrl | RUDataWrSrc
TIPO R
ADD | 0110011 | 000 | 0000000 | 1 | XXX | 0 | 0 | 00XXX | 0000 | 0 | XXX | 00
SUB | 0110011 | 000 | 0100000 | 1 | XXX | 0 | 0 | 00XXX | 1000 | 0 | XXX | 00
SLL | 0110011 | 001 | 0000000 | 1 | XXX | 0 | 0 | 00XXX | 0001 | 0 | XXX | 00
SLT | 0110011 | 010 | 0000000 | 1 | XXX | 0 | 0 | 00XXX | 0010 | 0 | XXX | 00
SLTU | 0110011 | 011 | 0000000 | 1 | XXX | 0 | 0 | 00XXX | 0011 | 0 | XXX | 00
XOR | 0110011 | 100 | 0000000 | 1 | XXX | 0 | 0 | 00XXX | 0100 | 0 | XXX | 00
SRL | 0110011 | 101 | 0000000 | 1 | XXX | 0 | 0 | 00XXX | 0101 | 0 | XXX | 00
SRA | 0110011 | 101 | 0100000 | 1 | XXX | 0 | 0 | 00XXX | 1101 | 0 | XXX | 00
OR | 0110011 | 110 | 0000000 | 1 | XXX | 0 | 0 | 00XXX | 0110 | 0 | XXX | 00
AND | 0110011 | 111 | 0000000 | 1 | XXX | 0 | 0 | 00XXX | 0111 | 0 | XXX | 00
TIPO I
ADDI | 0010011 | 000 | N/A | 1 | 000 | 0 | 1 | 00XXX | 0000 | 0 | XXX | 00
SLLI | 0010011 | 001 | N/A | 1 | 000 | 0 | 1 | 00XXX | 0001 | 0 | XXX | 00
SLTI | 0010011 | 010 | N/A | 1 | 000 | 0 | 1 | 00XXX | 0010 | 0 | XXX | 00
SLTIU | 0010011 | 011 | N/A | 1 | 000 | 0 | 1 | 00XXX | 0011 | 0 | XXX | 00
XORI | 0010011 | 100 | N/A | 1 | 000 | 0 | 1 | 00XXX | 0100 | 0 | XXX | 00
SRLI | 0010011 | 101 | N/A | 1 | 000 | 0 | 1 | 00XXX | 0101 | 0 | XXX | 00
SRAI | 0010011 | 101 | N/A | 1 | 000 | 0 | 1 | 00XXX | 1101 | 0 | XXX | 00
ORI | 0010011 | 110 | N/A | 1 | 000 | 0 | 1 | 00XXX | 0110 | 0 | XXX | 00
ANDI | 0010011 | 111 | N/A | 1 | 000 | 0 | 1 | 00XXX | 0111 | 0 | XXX | 00
TIPO I LECTURA
LB | 0000011 | 000 | N/A | 1 | 000 | 0 | 1 | 00XXX | 0000 | 0 | 000 | 01
LH | 0000011 | 001 | N/A | 1 | 000 | 0 | 1 | 00XXX | 0000 | 0 | 001 | 01
LW | 0000011 | 010 | N/A | 1 | 000 | 0 | 1 | 00XXX | 0000 | 0 | 010 | 01
LBU | 0000011 | 100 | N/A | 1 | 000 | 0 | 1 | 00XXX | 0000 | 0 | 100 | 01
LHU | 0000011 | 101 | N/A | 1 | 000 | 0 | 1 | 00XXX | 0000 | 0 | 101 | 01
TIPO S
SB | 0100011 | 000 | N/A | 0 | 001 | 0 | 1 | 00XXX | 0000 | 1 | 000 | XX
SH | 0100011 | 001 | N/A | 0 | 001 | 0 | 1 | 00XXX | 0000 | 1 | 001 | XX
SW | 0100011 | 010 | N/A | 0 | 001 | 0 | 1 | 00XXX | 0000 | 1 | 010 | XX
TIPO B
BEQ | 1100011 | 000 | N/A | 0 | 101 | 1 | 1 | 01000 | 0000 | 0 | XXX | XX
BNE | 1100011 | 001 | N/A | 0 | 101 | 1 | 1 | 01010 | 0000 | 0 | XXX | XX
BLT | 1100011 | 100 | N/A | 0 | 101 | 1 | 1 | 01011 | 0000 | 0 | XXX | XX
BGE | 1100011 | 101 | N/A | 0 | 101 | 1 | 1 | 01000 | 0000 | 0 | XXX | XX
BLTU | 1100011 | 110 | N/A | 0 | 101 | 1 | 1 | 01101 | 0000 | 0 | XXX | XX
BGEU | 1100011 | 111 | N/A | 0 | 101 | 1 | 1 | 01110 | 0000 | 0 | XXX | XX
TIPO I SALTO
JALR | 1100111 | 000 | N/A | 1 | 000 | 0 | 1 | 1XXXX | 0000 | 0 | XXX | 10
TIPO J
JAL | 1101111 | N/A | N/A | 1 | 110 | 1 | 1 | 1XXXX | 0000 | 0 | XXX | 10
TIPO U
LUI | 0110111 | N/A | N/A | 0 | 010 | X | 1 | 00XXX | 0111 | 0 | XXX | 00
AUIPC | 0010111 | N/A | N/A | 0 | 010 | X | 1 | 00XXX | 0111 | 0 | XXX | 00